## Калькулятор террасной доски
Калькулятор расчета террасной доски и садового паркета
12 | Площадь пола террасы, кв.м |  | 1 | Укажите площадь террасы/накрываемой зоны
14 | Периметр террасы, м |  | 2 | Укажите периметр (сумму всех сторон) террасы/накрываемой зоны
0% | Коэффициент запаса, % |  | 3 | Запас (~10%) необходим, если площадь имеет сложную форму с продольными стыками досок
Террасная доска и садовый паркет МастерДэк
Террасная доска MasterDeck 3м, шт |  | 28 шт | Расчет террасных досок и садового паркета приведен в для разных материалов. Для обустройства настила выберите один из материалов - террасная доска (3,4 и 6метров), террасная доска Slim или садовый паркет.
Террасная доска MasterDeck 4м, шт |  | 21 шт
Террасная доска MasterDeck 6м, шт |  | 14 шт
Террасная доска MasterDeck SLIM 3м, шт |  | 27 шт
Садовый паркет MasterDeck 300х300 мм (11 шт./упак.) |  | 12 упак
Лага 4м, шт |  | 9 шт
Кляммер/клипса, шт (не для доски Slim) |  | 240 шт
Торцевая планка/Уголок 3м, шт |  | 5 шт
F-профиль 3,8м, шт |  | 4 шт
Заказы на террасную доску МастерДэк оформляются в штуках, на Садовый паркет в упаковках.
Внимание! Расчет террасной доски выполнен с учетом зазора 4мм между досками.
Лаги - монтируются с шагом 40 см, расход 3 п.м. на 1 кв.м. террасной доски
Кляммеры - крепежные клипсы, дают зазор 4 мм между досками, средний расход 20 шт/кв.м
Торцевая планка/уголок - закрывают боковую часть террасы, по длине равны периметру
F-профиль - для отделки кромок и примыканий к стене

## Калькулятор фасадной доски
Калькулятор расчета фасадной доски
58.5 | Площадь фасада (с вычетом оконных и дверных проемов), кв.м |  | 1 | Укажите площадь фасада с вычетом площади оконных и дверных проемов
7.5 | Периметр оконных проемов, м |  | 2 | Укажите периметр (сумму всех сторон) всех оконных проемов
12 | Общая высота внешних углов фасада, м |  | 3 | Укажите общую высоту всех углов (внутренних и внешних) фасада
3 | Общая высота внутренних углов фасада, м
0% | Коэффициент запаса, % |  | 4 | Запас (~10%) необходим, если фасад имеет много проемов, имеются продольные стыки досок
Фасадная доска МастерДэк, шт
Фасадная доска MasterDeck 3м, шт |  | 135 шт
Лага 4м, шт |  | 30 шт
Уголок 3м, шт |  | 3 шт
Внешний профиль 3м, шт |  | 4 шт
Внутренний профиль 3м, шт |  | 1 шт
Заказы на террасную доску МастерДэк оформляются в штуках.
Лаги - монтируются вертикально с шагом 50-60 см (между ними можно проложить утеплитель), расход 2 п.м. на 1 кв.м. фасадной доски
Уголок - закрывает края фасада около окон, по длине равны периметру оконных проемов

## Ассортимент и расход МастерДэк
Наименование позиции | Особенность расчета количества | Кол-во метров на 1 кв.м площади | Кол-во штук на 1 кв.м площади | Кол-во метров на 1 п.м. периметра | Кол-во штук на 1 п.м. периметра
Террасная доска МастерДэк
Террасная доска MasterDeck 3м | Рассчитывается по всей повехности террасы с зазором 3-4мм между досками. | 6,95 м | 2,317 шт
Террасная доска MasterDeck 4м |  | 6,95 м | 1,736 шт | - | -
Террасная доска MasterDeck 6м |  | 6,95 м | 1,158 шт | - | -
Террасная доска MasterDeck Slim 3м |  | 6,71 м | 2,237 шт | - | -
Лага монтажная / регулируемая 4м | Рассчитывается 3 метра на 1 кв.м площади, монтируются на расстоянии 40 см между друг другом. Сделать запас 10%, если терраса имеет сложную форму с продольными стыками досок. | 2,75 м | 0,7 шт | - | -
Торцевая планка 130 мм 4м | Закрывает торцы накрываемой террасы, рассчитывается по длине открытой кромки (периметра) террасы. | - | - | 1 м | 0,25 шт
Уголок алюминий 30х30мм 3м |  | - | - | 1 м | 0,33 шт
F-профиль 30х58,5мм анодированный 3,8м | Используется для отделки кромок террас, а также для отделки примыкания к стене. Количество равно длине кромки и/или длине примыкания к стене. | - | - | 1 м | 0,26 шт
Кляммер / клипса | Стартовые кляммеры для первой крайней доски и соединительные между досками. 20 штук на 1 кв.м. настила. Не используются для доски Slim. Сделать запас 10%, если терраса имеет сложную форму с продольными стыками досок. | - | 20 шт | - | -
Садовый паркет МастерДэк
Садовый паркет MasterDeck 300х300 мм (11 шт./упак.) | Рассчитывается по всей повехности террасы. Продается только упаковками по 11 штук. | - | 11 шт | - | -
Фасадная доска МастерДэк
Фасадная доска MasterDeck 3м | Рассчитывается по всех повехности фасада за исключением оконных и дверных проемов, монтируются без зазора между досками. | 6,9 м | 2,3 шт | - | -
Монтажная рейка 4м | Рассчитывается 2 метра на 1 кв.м площади, монтируются вертикально на расстоянии 50-60 см между друг другом. Сделать запас 10%, если фасад имеет много проемов и стыков досок. | 2 м | 0,5 шт | - | -
Универсальный профиль алюминий ламинированный (внешний или внутренний) 3м | Рассчитывается по высоте углов здания/фасада - внешних и внутренних. Равны по высоте углам. | 1 м профиля на 1 м высоты угла
Уголок алюминий 30х30 3м | Закрывает кромки оконных проемов. Равны длине кромок оконных проемов. | 1 м уголка на 1 м длины кромки оконного проема